## A1100_応力－ひずみの全体図
変位ΔL(mm) | 荷重P(kN) | ひずみε(%) | 応力σ(MPa) | 真ひずみ | 応力 | ひずみ
0 | -0.000378 | 0 | -0.015571 | 0 | -0.015571 | 応力
0.00248 | 0.002782 | 0.0048466 | 0.1146 | 4.8465e-05 | 0.1146
0.005 | 0.016356 | 0.0097714 | 0.67374 | 9.7709e-05 | 0.6738
0.00732 | 0.038244 | 0.014305 | 1.5753 | 0.00014304 | 1.5756
0.012 | 0.083554 | 0.023451 | 3.4418 | 0.00023448 | 3.4426
0.01716 | 0.12659 | 0.033535 | 5.2145 | 0.0003353 | 5.2162
0.0216 | 0.16596 | 0.042212 | 6.8364 | 0.00042203 | 6.8393
0.0266 | 0.20342 | 0.051984 | 8.3791 | 0.0005197 | 8.3835
0.0312 | 0.24264 | 0.060973 | 9.9948 | 0.00060955 | 10.0009
0.03628 | 0.27761 | 0.070901 | 11.4355 | 0.00070876 | 11.4436
0.0406 | 0.3139 | 0.079343 | 12.9302 | 0.00079312 | 12.9405
0.04552 | 0.3522 | 0.088958 | 14.5078 | 0.00088919 | 14.5207
0.05016 | 0.39092 | 0.098026 | 16.1027 | 0.00097978 | 16.1185
0.05516 | 0.42916 | 0.1078 | 17.678 | 0.0010774 | 17.697
0.0598 | 0.46481 | 0.11687 | 19.1463 | 0.001168 | 19.1687
0.06412 | 0.50544 | 0.12531 | 20.82 | 0.0012523 | 20.846
0.06908 | 0.5441 | 0.135 | 22.4126 | 0.0013491 | 22.4428
0.07368 | 0.58365 | 0.14399 | 24.0418 | 0.0014389 | 24.0764
0.07864 | 0.62381 | 0.15368 | 25.6958 | 0.0015357 | 25.7353
0.08296 | 0.66096 | 0.16213 | 27.2263 | 0.0016199 | 27.2704
0.08788 | 0.70061 | 0.17174 | 28.8595 | 0.0017159 | 28.909
0.09272 | 0.74429 | 0.1812 | 30.659 | 0.0018104 | 30.7145
0.09776 | 0.78389 | 0.19105 | 32.2901 | 0.0019087 | 32.3517
0.10212 | 0.82613 | 0.19957 | 34.0298 | 0.0019937 | 34.0976
0.10708 | 0.86447 | 0.20926 | 35.6094 | 0.0020904 | 35.6838
0.11168 | 0.90492 | 0.21825 | 37.2753 | 0.0021802 | 37.3565
0.11676 | 0.94547 | 0.22818 | 38.9459 | 0.0022792 | 39.0347
0.12104 | 0.98111 | 0.23654 | 40.4139 | 0.0023627 | 40.5094
0.12588 | 1.0193 | 0.246 | 41.986 | 0.002457 | 42.0892
0.13036 | 1.0601 | 0.25476 | 43.6663 | 0.0025443 | 43.7774
0.13532 | 1.0985 | 0.26445 | 45.2507 | 0.002641 | 45.3702
0.13992 | 1.1254 | 0.27344 | 46.3562 | 0.0027307 | 46.4828
0.14428 | 1.1681 | 0.28196 | 48.1176 | 0.0028157 | 48.2531
0.14924 | 1.2072 | 0.29166 | 49.7264 | 0.0029123 | 49.8712
0.15364 | 1.2489 | 0.30025 | 51.4443 | 0.002998 | 51.5985
0.15876 | 1.2887 | 0.31026 | 53.085 | 0.0030978 | 53.2495
0.163 | 1.3282 | 0.31855 | 54.7123 | 0.0031804 | 54.8863
0.16792 | 1.3684 | 0.32816 | 56.366 | 0.0032762 | 56.5506
0.1724 | 1.403 | 0.33692 | 57.7924 | 0.0033635 | 57.9867
0.1774 | 1.4417 | 0.34669 | 59.3868 | 0.0034609 | 59.5923
0.18164 | 1.4794 | 0.35497 | 60.9411 | 0.0035435 | 61.157
0.18684 | 1.524 | 0.36514 | 62.775 | 0.0036447 | 63.0038
0.19128 | 1.5635 | 0.37381 | 64.4035 | 0.0037312 | 64.6438
0.19624 | 1.6015 | 0.38351 | 65.9688 | 0.0038277 | 66.2213
0.20052 | 1.6392 | 0.39187 | 67.5229 | 0.003911 | 67.7869
0.2054 | 1.6745 | 0.40141 | 68.9774 | 0.004006 | 69.2537
0.21 | 1.7122 | 0.4104 | 70.5306 | 0.0040956 | 70.8195
0.2146 | 1.7449 | 0.41939 | 71.8774 | 0.0041851 | 72.1782
0.21952 | 1.7819 | 0.429 | 73.3989 | 0.0042808 | 73.7131
0.22376 | 1.8174 | 0.43729 | 74.8641 | 0.0043633 | 75.1908
0.22852 | 1.8562 | 0.44659 | 76.4624 | 0.004456 | 76.8031
0.23308 | 1.8888 | 0.4555 | 77.8036 | 0.0045447 | 78.1572
0.23808 | 1.9225 | 0.46527 | 79.1933 | 0.0046419 | 79.5609
0.24232 | 1.959 | 0.47356 | 80.6963 | 0.0047244 | 81.0776
0.24732 | 1.9959 | 0.48333 | 82.2156 | 0.0048217 | 82.6121
0.25188 | 2.0323 | 0.49224 | 83.7165 | 0.0049103 | 84.1276
0.25692 | 2.0665 | 0.50209 | 85.123 | 0.0050083 | 85.5493
0.2612 | 2.0853 | 0.51046 | 85.8994 | 0.0050916 | 86.3367
0.26612 | 2.1157 | 0.52007 | 87.1483 | 0.0051872 | 87.6004
0.27052 | 2.1476 | 0.52867 | 88.4629 | 0.0052728 | 88.9293
0.2756 | 2.1814 | 0.5386 | 89.8551 | 0.0053715 | 90.3378
0.2802 | 2.2171 | 0.54759 | 91.326 | 0.0054609 | 91.8247
0.28516 | 2.249 | 0.55728 | 92.6393 | 0.0055573 | 93.1541
0.2898 | 2.284 | 0.56635 | 94.0818 | 0.0056475 | 94.6131
0.2942 | 2.3172 | 0.57495 | 95.4492 | 0.005733 | 95.9964
0.29928 | 2.3437 | 0.58487 | 96.5415 | 0.0058317 | 97.1045
0.30352 | 2.3768 | 0.59316 | 97.9071 | 0.0059141 | 98.4861
0.30848 | 2.406 | 0.60285 | 99.1076 | 0.0060104 | 99.7033
0.31288 | 2.4386 | 0.61145 | 100.4513 | 0.0060959 | 101.0637
0.31788 | 2.4665 | 0.62122 | 101.5981 | 0.006193 | 102.2273
0.32208 | 2.4868 | 0.62943 | 102.4355 | 0.0062746 | 103.0782
0.32704 | 2.5134 | 0.63912 | 103.5312 | 0.0063709 | 104.1908
0.3316 | 2.5431 | 0.64804 | 104.7552 | 0.0064595 | 105.4319
0.3366 | 2.5676 | 0.65781 | 105.763 | 0.0065565 | 106.4564
0.34088 | 2.5931 | 0.66617 | 106.8153 | 0.0066396 | 107.5246
0.3458 | 2.619 | 0.67579 | 107.8832 | 0.0067351 | 108.6098
0.35028 | 2.6439 | 0.68454 | 108.9093 | 0.0068221 | 109.6523
0.3552 | 2.6675 | 0.69416 | 109.8797 | 0.0069176 | 110.6398
0.35984 | 2.6898 | 0.70322 | 110.7995 | 0.0070076 | 111.5759
0.36412 | 2.7137 | 0.71159 | 111.781 | 0.0070907 | 112.5736
0.36908 | 2.7353 | 0.72128 | 112.6716 | 0.0071869 | 113.4813
0.37396 | 2.7562 | 0.73082 | 113.5334 | 0.0072816 | 114.3601
0.37892 | 2.7756 | 0.74051 | 114.3308 | 0.0073778 | 115.1743
0.3832 | 2.7937 | 0.74888 | 115.0797 | 0.0074609 | 115.9383
0.3882 | 2.8071 | 0.75865 | 115.6321 | 0.0075578 | 116.5061
0.39272 | 2.8249 | 0.76748 | 116.3639 | 0.0076455 | 117.2535
0.3978 | 2.8398 | 0.77741 | 116.9763 | 0.007744 | 117.8822
0.402 | 2.8552 | 0.78562 | 117.6098 | 0.0078255 | 118.5301
0.40696 | 2.8693 | 0.79531 | 118.1931 | 0.0079216 | 119.1294
0.41148 | 2.8807 | 0.80414 | 118.6622 | 0.0080093 | 119.6126
0.41652 | 2.8874 | 0.81399 | 118.939 | 0.008107 | 119.9033
0.4208 | 2.9032 | 0.82236 | 119.5866 | 0.0081899 | 120.566
0.42572 | 2.9156 | 0.83197 | 120.1004 | 0.0082853 | 121.0955
0.43028 | 2.9253 | 0.84088 | 120.4982 | 0.0083737 | 121.5072
0.43536 | 2.936 | 0.85081 | 120.9394 | 0.0084721 | 121.964
0.44 | 2.945 | 0.85988 | 121.3094 | 0.008562 | 122.348
0.44428 | 2.9542 | 0.86824 | 121.6905 | 0.008645 | 122.7425
0.44912 | 2.9631 | 0.8777 | 122.0549 | 0.0087387 | 123.1215
0.45372 | 2.9697 | 0.88669 | 122.3296 | 0.0088278 | 123.4095
0.4588 | 2.9782 | 0.89662 | 122.6789 | 0.0089262 | 123.774
0.46308 | 2.9853 | 0.90498 | 122.9686 | 0.0090091 | 124.0765
0.46836 | 2.9929 | 0.9153 | 123.2823 | 0.0091114 | 124.4056
0.47292 | 2.9977 | 0.92421 | 123.4802 | 0.0091997 | 124.6162
0.47804 | 3.0057 | 0.93422 | 123.812 | 0.0092988 | 124.9633
0.48228 | 3.0094 | 0.94251 | 123.9614 | 0.0093809 | 125.1242
0.48728 | 3.0138 | 0.95228 | 124.1425 | 0.0094777 | 125.3191
0.49156 | 3.0189 | 0.96064 | 124.3566 | 0.0095606 | 125.5456
0.49676 | 3.0235 | 0.9708 | 124.545 | 0.0096612 | 125.7483
0.5008 | 3.0283 | 0.9787 | 124.7412 | 0.0097394 | 125.9561
0.50592 | 3.03 | 0.9887 | 124.8137 | 0.0098385 | 126.0417
0.51012 | 3.0333 | 0.99691 | 124.9493 | 0.0099198 | 126.1888
0.51548 | 3.0361 | 1.0074 | 125.0618 | 0.010023 | 126.3153
0.52 | 3.0416 | 1.0162 | 125.2879 | 0.010111 | 126.5547
0.5242 | 3.0426 | 1.0244 | 125.3305 | 0.010192 | 126.6078
0.5292 | 3.045 | 1.0342 | 125.4309 | 0.010289 | 126.7214
0.53352 | 3.0455 | 1.0426 | 125.4485 | 0.010372 | 126.7497
0.53852 | 3.0467 | 1.0524 | 125.5017 | 0.010469 | 126.8156
0.54276 | 3.0485 | 1.0607 | 125.573 | 0.010551 | 126.8979
0.54768 | 3.0502 | 1.0703 | 125.6442 | 0.010646 | 126.9818
0.55232 | 3.0506 | 1.0794 | 125.6613 | 0.010736 | 127.0104
0.5572 | 3.0498 | 1.0889 | 125.6266 | 0.01083 | 126.9872
0.562 | 3.0513 | 1.0983 | 125.6888 | 0.010923 | 127.0617
0.56672 | 3.0496 | 1.1075 | 125.6206 | 0.011014 | 127.0042
0.5714 | 3.0499 | 1.1167 | 125.633 | 0.011105 | 127.0281
0.57636 | 3.0478 | 1.1264 | 125.545 | 0.011201 | 126.9512
0.58076 | 3.0448 | 1.135 | 125.4227 | 0.011286 | 126.8382
0.58536 | 3.0408 | 1.144 | 125.2553 | 0.011375 | 126.68
0.59 | 3.0415 | 1.153 | 125.285 | 0.011464 | 126.7213
0.595 | 3.041 | 1.1628 | 125.2648 | 0.011561 | 126.713
0.59968 | 3.0408 | 1.1719 | 125.2584 | 0.011651 | 126.7178
0.60408 | 3.0424 | 1.1805 | 125.3206 | 0.011736 | 126.7914
0.60888 | 3.0431 | 1.1899 | 125.3532 | 0.011829 | 126.836
0.61344 | 3.0458 | 1.1988 | 125.4622 | 0.011917 | 126.9573
0.61836 | 3.0463 | 1.2084 | 125.4824 | 0.012012 | 126.9897
0.62256 | 3.046 | 1.2167 | 125.4708 | 0.012093 | 126.9881
0.62732 | 3.0468 | 1.226 | 125.503 | 0.012185 | 127.0322
0.63176 | 3.0478 | 1.2346 | 125.5437 | 0.012271 | 127.0843
0.63672 | 3.0489 | 1.2443 | 125.5922 | 0.012366 | 127.1454
0.64092 | 3.0498 | 1.2525 | 125.6262 | 0.012448 | 127.1899
0.64572 | 3.0508 | 1.2619 | 125.6678 | 0.01254 | 127.2437
0.65016 | 3.0491 | 1.2706 | 125.5974 | 0.012626 | 127.1832
0.6556 | 3.0481 | 1.2812 | 125.5575 | 0.012731 | 127.156
0.66 | 3.0482 | 1.2898 | 125.5596 | 0.012816 | 127.1688
0.66444 | 3.048 | 1.2985 | 125.5536 | 0.012901 | 127.1734
0.66928 | 3.0482 | 1.308 | 125.5627 | 0.012995 | 127.1943
0.67368 | 3.0486 | 1.3166 | 125.5798 | 0.01308 | 127.2223
0.6788 | 3.0483 | 1.3266 | 125.5639 | 0.013178 | 127.2187
0.683 | 3.0507 | 1.3348 | 125.6639 | 0.013259 | 127.3301
0.6878 | 3.0505 | 1.3441 | 125.6562 | 0.013352 | 127.334
0.69224 | 3.0509 | 1.3528 | 125.6729 | 0.013438 | 127.3617
0.69732 | 3.0511 | 1.3628 | 125.6811 | 0.013535 | 127.3822
0.70152 | 3.0519 | 1.371 | 125.715 | 0.013616 | 127.4268
0.70648 | 3.0516 | 1.3807 | 125.6995 | 0.013712 | 127.4231
0.71076 | 3.0518 | 1.389 | 125.7107 | 0.013795 | 127.4448
0.71592 | 3.0529 | 1.3991 | 125.7553 | 0.013894 | 127.5026
0.72016 | 3.0538 | 1.4074 | 125.7935 | 0.013976 | 127.5516
0.7248 | 3.0534 | 1.4165 | 125.7776 | 0.014065 | 127.5467
0.72952 | 3.0533 | 1.4257 | 125.7717 | 0.014156 | 127.5521
0.73396 | 3.0554 | 1.4344 | 125.8575 | 0.014242 | 127.6499
0.73896 | 3.0549 | 1.4441 | 125.8382 | 0.014338 | 127.6425
0.74328 | 3.055 | 1.4526 | 125.842 | 0.014421 | 127.6568
0.7484 | 3.0568 | 1.4626 | 125.9172 | 0.01452 | 127.7454
0.75288 | 3.0564 | 1.4713 | 125.8991 | 0.014606 | 127.738
0.75788 | 3.0564 | 1.4811 | 125.9008 | 0.014702 | 127.7519
0.76212 | 3.0557 | 1.4894 | 125.8686 | 0.014784 | 127.7295
0.76692 | 3.0583 | 1.4988 | 125.9759 | 0.014876 | 127.85
0.77132 | 3.0576 | 1.5074 | 125.9476 | 0.014961 | 127.832
0.77632 | 3.0583 | 1.5171 | 125.9764 | 0.015057 | 127.8733
0.78056 | 3.0587 | 1.5254 | 125.9944 | 0.015139 | 127.9018
0.7854 | 3.0583 | 1.5349 | 125.9759 | 0.015232 | 127.8948
0.79 | 3.0597 | 1.5439 | 126.0352 | 0.015321 | 127.9661
0.79456 | 3.0588 | 1.5528 | 125.9995 | 0.015409 | 127.941
0.7996 | 3.0583 | 1.5626 | 125.9789 | 0.015506 | 127.9323
0.80384 | 3.0592 | 1.5709 | 126.0128 | 0.015587 | 127.977
0.8086 | 3.0593 | 1.5802 | 126.0171 | 0.015679 | 127.9929
0.81304 | 3.0579 | 1.5889 | 125.9626 | 0.015764 | 127.9483
0.818 | 3.059 | 1.5986 | 126.0073 | 0.015859 | 128.0057
0.8222 | 3.0605 | 1.6068 | 126.0669 | 0.01594 | 128.0765
0.827 | 3.0593 | 1.6162 | 126.0176 | 0.016033 | 128.038
0.83148 | 3.0612 | 1.6249 | 126.0974 | 0.016119 | 128.1299
0.83652 | 3.0599 | 1.6348 | 126.0442 | 0.016216 | 128.0881
0.84116 | 3.0597 | 1.6439 | 126.0364 | 0.016305 | 128.0915
0.846 | 3.0611 | 1.6533 | 126.0918 | 0.016398 | 128.1595
0.85056 | 3.0606 | 1.6622 | 126.0738 | 0.016486 | 128.1522
0.85552 | 3.0609 | 1.6719 | 126.0832 | 0.016581 | 128.1738
0.86 | 3.0607 | 1.6807 | 126.0755 | 0.016667 | 128.1768
0.86452 | 3.0593 | 1.6895 | 126.0193 | 0.016754 | 128.1306
0.86932 | 3.0623 | 1.6989 | 126.1442 | 0.016846 | 128.2692
0.87388 | 3.063 | 1.7078 | 126.1704 | 0.016934 | 128.3069
0.87896 | 3.0617 | 1.7177 | 126.1189 | 0.017031 | 128.2668
0.88328 | 3.0621 | 1.7262 | 126.1322 | 0.017114 | 128.2908
0.88804 | 3.0628 | 1.7355 | 126.1618 | 0.017206 | 128.3325
0.89264 | 3.0646 | 1.7445 | 126.236 | 0.017294 | 128.4192
0.89764 | 3.0643 | 1.7542 | 126.224 | 0.01739 | 128.4191
0.902 | 3.0647 | 1.7628 | 126.242 | 0.017474 | 128.448
0.90672 | 3.0651 | 1.772 | 126.2592 | 0.017565 | 128.4769
0.91128 | 3.0662 | 1.7809 | 126.3013 | 0.017652 | 128.5308
0.91632 | 3.0662 | 1.7907 | 126.3025 | 0.017749 | 128.5443
0.92056 | 3.0664 | 1.799 | 126.3098 | 0.01783 | 128.562
0.92536 | 3.0682 | 1.8084 | 126.3841 | 0.017922 | 128.6492
0.93 | 3.0672 | 1.8175 | 126.3429 | 0.018012 | 128.6185
0.93536 | 3.0688 | 1.8279 | 126.4086 | 0.018114 | 128.6984
0.94 | 3.0674 | 1.837 | 126.3515 | 0.018203 | 128.6515
0.9442 | 3.0693 | 1.8452 | 126.43 | 0.018284 | 128.7417
0.94896 | 3.0702 | 1.8545 | 126.4665 | 0.018375 | 128.7904
0.95344 | 3.0695 | 1.8633 | 126.4378 | 0.018461 | 128.772
0.95856 | 3.0711 | 1.8733 | 126.5051 | 0.01856 | 128.853
0.96272 | 3.0714 | 1.8814 | 126.5184 | 0.018639 | 128.8767
0.96768 | 3.0717 | 1.8911 | 126.5283 | 0.018734 | 128.8988
0.97208 | 3.0723 | 1.8997 | 126.5549 | 0.018819 | 128.9365
0.97748 | 3.0734 | 1.9103 | 126.6 | 0.018922 | 128.9956
0.9816 | 3.0734 | 1.9183 | 126.5991 | 0.019001 | 129.0047
0.9866 | 3.074 | 1.9281 | 126.6236 | 0.019097 | 129.0418
0.99088 | 3.0737 | 1.9364 | 126.6133 | 0.019179 | 129.0417
0.99628 | 3.0744 | 1.947 | 126.6399 | 0.019283 | 129.0819
1.0004 | 3.0739 | 1.9551 | 126.6206 | 0.019363 | 129.0723
1.0054 | 3.0747 | 1.9648 | 126.6523 | 0.019458 | 129.1167
1.01 | 3.0747 | 1.9738 | 126.6523 | 0.019546 | 129.1279
1.0151 | 3.0753 | 1.9837 | 126.679 | 0.019643 | 129.1673
1.0198 | 3.0771 | 1.9929 | 126.7536 | 0.019733 | 129.2549
1.024 | 3.0751 | 2.0012 | 126.6678 | 0.019814 | 129.1776
1.0293 | 3.0771 | 2.0116 | 126.7519 | 0.019916 | 129.2763
1.0338 | 3.0754 | 2.0202 | 126.6815 | 0.020001 | 129.2153
1.0388 | 3.0772 | 2.0302 | 126.7545 | 0.020098 | 129.3021
1.0432 | 3.0771 | 2.0386 | 126.7502 | 0.020181 | 129.3081
1.048 | 3.0778 | 2.0482 | 126.7802 | 0.020275 | 129.3507
1.0524 | 3.0783 | 2.0568 | 126.8025 | 0.020359 | 129.3841
1.0576 | 3.0787 | 2.0668 | 126.818 | 0.020458 | 129.4124
1.062 | 3.0785 | 2.0754 | 126.8095 | 0.020541 | 129.4143
1.0668 | 3.0793 | 2.0849 | 126.842 | 0.020635 | 129.4594
1.0714 | 3.0808 | 2.0937 | 126.9038 | 0.020721 | 129.5334
1.0764 | 3.0796 | 2.1036 | 126.8566 | 0.020818 | 129.4975
1.0806 | 3.081 | 2.1119 | 126.9124 | 0.020899 | 129.5647
1.0854 | 3.0816 | 2.1212 | 126.9364 | 0.020991 | 129.6009
1.09 | 3.0811 | 2.1302 | 126.9167 | 0.021078 | 129.5918
1.095 | 3.0828 | 2.1399 | 126.9854 | 0.021174 | 129.6741
1.0996 | 3.0829 | 2.149 | 126.9897 | 0.021262 | 129.6898
1.104 | 3.0842 | 2.1575 | 127.0463 | 0.021346 | 129.7582
1.1089 | 3.0827 | 2.1671 | 126.9828 | 0.021439 | 129.7052
1.1134 | 3.0853 | 2.176 | 127.091 | 0.021526 | 129.8268
1.1184 | 3.0857 | 2.1857 | 127.1064 | 0.021622 | 129.8547
1.1232 | 3.085 | 2.195 | 127.0781 | 0.021713 | 129.8373
1.128 | 3.0867 | 2.2045 | 127.1476 | 0.021805 | 129.9201
1.1326 | 3.0878 | 2.2133 | 127.1922 | 0.021892 | 129.9767
1.1376 | 3.0876 | 2.2231 | 127.1854 | 0.021987 | 129.9819
1.142 | 3.0896 | 2.2318 | 127.2652 | 0.022072 | 130.0742
1.147 | 3.0892 | 2.2415 | 127.2489 | 0.022167 | 130.0696
1.1515 | 3.0894 | 2.2504 | 127.2592 | 0.022254 | 130.0913
1.1567 | 3.0892 | 2.2605 | 127.2506 | 0.022353 | 130.095
1.161 | 3.0893 | 2.2689 | 127.2549 | 0.022436 | 130.1099
1.1659 | 3.0925 | 2.2785 | 127.3863 | 0.02253 | 130.2562
1.1706 | 3.0918 | 2.2876 | 127.3562 | 0.022618 | 130.2368
1.1756 | 3.0938 | 2.2974 | 127.4412 | 0.022714 | 130.3359
1.18 | 3.0939 | 2.306 | 127.442 | 0.022799 | 130.3475
1.1846 | 3.0959 | 2.315 | 127.5279 | 0.022886 | 130.4465
1.1894 | 3.0969 | 2.3245 | 127.5665 | 0.022979 | 130.4978
1.1941 | 3.0972 | 2.3336 | 127.5802 | 0.023067 | 130.5232
1.1992 | 3.0964 | 2.3436 | 127.5451 | 0.023166 | 130.4998
1.2036 | 3.0978 | 2.3521 | 127.6034 | 0.023248 | 130.57
1.2085 | 3.0986 | 2.3617 | 127.6395 | 0.023342 | 130.6189
1.213 | 3.1007 | 2.3706 | 127.7227 | 0.023429 | 130.7152
1.2185 | 3.0987 | 2.3812 | 127.6438 | 0.023533 | 130.6476
1.2228 | 3.1009 | 2.3897 | 127.733 | 0.023616 | 130.7495
1.2276 | 3.1009 | 2.399 | 127.7305 | 0.023707 | 130.7585
1.2321 | 3.1021 | 2.4079 | 127.7837 | 0.023794 | 130.8241
1.2371 | 3.1012 | 2.4177 | 127.7459 | 0.023889 | 130.7976
1.2416 | 3.1014 | 2.4265 | 127.7545 | 0.023975 | 130.8174
1.2464 | 3.1016 | 2.4358 | 127.7631 | 0.024066 | 130.8378
1.251 | 3.1025 | 2.4448 | 127.7991 | 0.024154 | 130.886
1.2561 | 3.1042 | 2.4547 | 127.8687 | 0.024251 | 130.9696
1.2604 | 3.1014 | 2.4632 | 127.7528 | 0.024334 | 130.8615
1.2653 | 3.1013 | 2.4727 | 127.7468 | 0.024426 | 130.8671
1.27 | 3.1024 | 2.4818 | 127.7957 | 0.024515 | 130.9286
1.2745 | 3.1041 | 2.4908 | 127.8635 | 0.024602 | 131.0093
1.2796 | 3.1011 | 2.5006 | 127.739 | 0.024699 | 130.894
1.284 | 3.1011 | 2.5092 | 127.739 | 0.024782 | 130.9047
1.2889 | 3.1017 | 2.5188 | 127.7656 | 0.024876 | 130.944
1.2934 | 3.1008 | 2.5277 | 127.727 | 0.024963 | 130.9155
1.2985 | 3.1014 | 2.5377 | 127.7537 | 0.02506 | 130.9552
1.3028 | 3.1016 | 2.5461 | 127.7596 | 0.025142 | 130.9718
1.3077 | 3.1019 | 2.5556 | 127.7734 | 0.025235 | 130.9978
1.3126 | 3.1027 | 2.5652 | 127.8077 | 0.025328 | 131.0448
1.3176 | 3.1025 | 2.5749 | 127.7991 | 0.025424 | 131.0482
1.322 | 3.1031 | 2.5835 | 127.8231 | 0.025507 | 131.0836
1.3268 | 3.1048 | 2.5929 | 127.8927 | 0.025599 | 131.1666
1.3313 | 3.1044 | 2.6018 | 127.8755 | 0.025685 | 131.16
1.3364 | 3.1047 | 2.6117 | 127.8893 | 0.025782 | 131.1865
1.3408 | 3.1043 | 2.6203 | 127.8721 | 0.025865 | 131.1796
1.3456 | 3.1048 | 2.6297 | 127.8944 | 0.025957 | 131.2141
1.3502 | 3.106 | 2.6386 | 127.9416 | 0.026044 | 131.2737
1.3551 | 3.1053 | 2.6482 | 127.9125 | 0.026137 | 131.2557
1.3597 | 3.106 | 2.6573 | 127.9416 | 0.026226 | 131.297
1.3641 | 3.1073 | 2.6658 | 127.9948 | 0.026309 | 131.3622
1.3688 | 3.1069 | 2.675 | 127.9785 | 0.026399 | 131.357
1.3734 | 3.108 | 2.6839 | 128.0257 | 0.026485 | 131.4165
1.3783 | 3.1092 | 2.6936 | 128.0747 | 0.02658 | 131.4789
1.3827 | 3.1085 | 2.7021 | 128.0455 | 0.026663 | 131.4595
1.3874 | 3.1097 | 2.7114 | 128.0953 | 0.026753 | 131.5222
1.392 | 3.1095 | 2.7204 | 128.085 | 0.026841 | 131.5229
1.3972 | 3.1089 | 2.7304 | 128.0635 | 0.026938 | 131.5133
1.4015 | 3.1113 | 2.7389 | 128.1613 | 0.02702 | 131.6243
1.4067 | 3.1105 | 2.749 | 128.127 | 0.027119 | 131.6017
1.4113 | 3.1106 | 2.758 | 128.133 | 0.027207 | 131.6191
1.4163 | 3.1113 | 2.7678 | 128.1622 | 0.027302 | 131.6613
1.4206 | 3.1135 | 2.7763 | 128.2524 | 0.027385 | 131.7645
1.4255 | 3.1138 | 2.7859 | 128.2627 | 0.027478 | 131.787
1.4302 | 3.1129 | 2.795 | 128.2274 | 0.027566 | 131.7622
1.4352 | 3.112 | 2.8048 | 128.188 | 0.027662 | 131.734
1.4399 | 3.1128 | 2.814 | 128.2223 | 0.027751 | 131.7806
1.4443 | 3.1123 | 2.8226 | 128.2017 | 0.027835 | 131.7702
1.4679 | 3.1154 | 2.8686 | 128.3313 | 0.028283 | 131.9609
1.4912 | 3.1166 | 2.9143 | 128.3785 | 0.028726 | 132.0664
1.515 | 3.1178 | 2.9608 | 128.4274 | 0.029178 | 132.1747
1.5383 | 3.1205 | 3.0063 | 128.5391 | 0.02962 | 132.3464
1.5612 | 3.1214 | 3.0511 | 128.5751 | 0.030055 | 132.4394
1.5847 | 3.1234 | 3.097 | 128.6584 | 0.0305 | 132.5824
1.6085 | 3.1238 | 3.1435 | 128.6773 | 0.030951 | 132.6599
1.6316 | 3.1254 | 3.1887 | 128.7433 | 0.031389 | 132.7844
1.6551 | 3.1263 | 3.2345 | 128.7768 | 0.031833 | 132.8761
1.678 | 3.1281 | 3.2793 | 128.8532 | 0.032267 | 133.0109
1.7012 | 3.1285 | 3.3247 | 128.8704 | 0.032706 | 133.0852
1.7244 | 3.1284 | 3.37 | 128.8652 | 0.033145 | 133.1364
1.7479 | 3.1288 | 3.4159 | 128.8807 | 0.033589 | 133.2096
1.7708 | 3.127 | 3.4607 | 128.8069 | 0.034022 | 133.1891
1.7945 | 3.1216 | 3.507 | 128.5863 | 0.034469 | 133.0185
1.8177 | 3.1212 | 3.5523 | 128.5682 | 0.034907 | 133.0561
1.8406 | 3.1182 | 3.5971 | 128.4429 | 0.035339 | 132.982
1.8639 | 3.116 | 3.6425 | 128.3545 | 0.035778 | 132.9467
1.8875 | 3.1148 | 3.6887 | 128.3047 | 0.036223 | 132.9523
1.9108 | 3.1138 | 3.7341 | 128.2635 | 0.036661 | 132.9658
1.9341 | 3.1143 | 3.7797 | 128.2858 | 0.0371 | 133.0453
1.9576 | 3.1148 | 3.8256 | 128.3039 | 0.037542 | 133.1207
1.9811 | 3.1177 | 3.8716 | 128.4257 | 0.037985 | 133.304
2.0044 | 3.1209 | 3.9172 | 128.5579 | 0.038424 | 133.4977
2.028 | 3.1249 | 3.9632 | 128.7193 | 0.038867 | 133.7222
2.0512 | 3.1272 | 4.0086 | 128.8163 | 0.039303 | 133.8792
2.0754 | 3.1297 | 4.0559 | 128.9202 | 0.039758 | 134.0458
2.0988 | 3.1318 | 4.1015 | 129.0052 | 0.040197 | 134.1907
2.1219 | 3.1341 | 4.1467 | 129.0996 | 0.040631 | 134.3449
2.1452 | 3.1325 | 4.1923 | 129.0352 | 0.041068 | 134.3344
2.1691 | 3.1334 | 4.239 | 129.0695 | 0.041516 | 134.428
2.1928 | 3.1346 | 4.2852 | 129.121 | 0.04196 | 134.5389
2.2165 | 3.1378 | 4.3317 | 129.2541 | 0.042405 | 134.7351
2.2397 | 3.1392 | 4.377 | 129.3107 | 0.042839 | 134.8503
2.2633 | 3.1389 | 4.4231 | 129.297 | 0.043281 | 134.8931
2.2866 | 3.1407 | 4.4687 | 129.3699 | 0.043717 | 135.0257
2.31 | 3.1399 | 4.5144 | 129.3407 | 0.044154 | 135.0517
2.3333 | 3.1407 | 4.5599 | 129.3734 | 0.04459 | 135.1422
2.3577 | 3.1414 | 4.6075 | 129.4017 | 0.045045 | 135.2307
2.3807 | 3.1427 | 4.6526 | 129.4523 | 0.045476 | 135.3393
2.4041 | 3.1435 | 4.6983 | 129.4876 | 0.045913 | 135.4327
2.4275 | 3.1436 | 4.744 | 129.4901 | 0.046349 | 135.4919
2.4512 | 3.1427 | 4.7902 | 129.4558 | 0.04679 | 135.5131
2.475 | 3.142 | 4.8368 | 129.4249 | 0.047235 | 135.5382
2.4984 | 3.1413 | 4.8826 | 129.3983 | 0.047672 | 135.5669
2.5214 | 3.1415 | 4.9274 | 129.4034 | 0.048099 | 135.6276
2.5448 | 3.1406 | 4.9731 | 129.3691 | 0.048534 | 135.6479
2.5681 | 3.1416 | 5.0188 | 129.4086 | 0.048969 | 135.7456
2.5913 | 3.1419 | 5.0641 | 129.4223 | 0.049401 | 135.8159
2.6146 | 3.1421 | 5.1096 | 129.4283 | 0.049833 | 135.8781
2.6385 | 3.1434 | 5.1563 | 129.485 | 0.050278 | 135.9952
2.6614 | 3.1449 | 5.2011 | 129.5468 | 0.050704 | 136.1153
2.6845 | 3.1422 | 5.2463 | 129.4352 | 0.051133 | 136.0536
2.7078 | 3.145 | 5.2917 | 129.5493 | 0.051564 | 136.2295
2.731 | 3.1452 | 5.337 | 129.5571 | 0.051995 | 136.2934
2.7543 | 3.146 | 5.3826 | 129.5914 | 0.052427 | 136.3855
2.778 | 3.1452 | 5.4289 | 129.5571 | 0.052866 | 136.4063
2.8009 | 3.1454 | 5.4738 | 129.5665 | 0.053292 | 136.4714
2.8243 | 3.1454 | 5.5194 | 129.5639 | 0.053725 | 136.5247
2.8477 | 3.1465 | 5.5652 | 129.612 | 0.054159 | 136.6317
2.8707 | 3.1458 | 5.6102 | 129.5811 | 0.054584 | 136.6542
2.8942 | 3.1462 | 5.656 | 129.5965 | 0.055018 | 136.7267
2.9182 | 3.146 | 5.703 | 129.5888 | 0.055463 | 136.7763
2.9413 | 3.1456 | 5.7481 | 129.5751 | 0.055889 | 136.817
2.9644 | 3.1466 | 5.7932 | 129.6137 | 0.056316 | 136.9131
2.988 | 3.147 | 5.8394 | 129.6326 | 0.056752 | 136.9896
3.0112 | 3.1461 | 5.8847 | 129.5923 | 0.057181 | 137.0024
3.035 | 3.1471 | 5.9312 | 129.6352 | 0.05762 | 137.1047
3.0584 | 3.1479 | 5.9769 | 129.6669 | 0.058051 | 137.1942
3.0817 | 3.146 | 6.0224 | 129.5888 | 0.058481 | 137.1673
3.1052 | 3.1471 | 6.0685 | 129.6343 | 0.058915 | 137.2717
3.1284 | 3.1469 | 6.1137 | 129.6266 | 0.059341 | 137.3188
3.1328 | 3.1488 | 6.1223 | 129.7056 | 0.059422 | 137.413
3.1564 | 3.1471 | 6.1685 | 129.636 | 0.059857 | 137.3957
3.1798 | 3.1455 | 6.2142 | 129.5682 | 0.060288 | 137.3796
3.2034 | 3.1464 | 6.2602 | 129.6077 | 0.060721 | 137.4776
3.2269 | 3.1457 | 6.3063 | 129.5794 | 0.061154 | 137.5037
3.2502 | 3.1449 | 6.3517 | 129.5459 | 0.061581 | 137.5235
3.2733 | 3.1449 | 6.397 | 129.5442 | 0.062007 | 137.5768
3.2974 | 3.1458 | 6.4439 | 129.5802 | 0.062448 | 137.6723
3.3203 | 3.1438 | 6.4888 | 129.5013 | 0.06287 | 137.643
3.3438 | 3.144 | 6.5347 | 129.5073 | 0.0633 | 137.7052
3.3674 | 3.1442 | 6.5807 | 129.515 | 0.063733 | 137.7693
3.3912 | 3.1436 | 6.6272 | 129.4927 | 0.064169 | 137.8021
3.4152 | 3.1438 | 6.6741 | 129.4978 | 0.064609 | 137.8645
3.4386 | 3.1436 | 6.72 | 129.491 | 0.065039 | 137.9129
3.4616 | 3.1432 | 6.7648 | 129.4747 | 0.065458 | 137.9499
3.4858 | 3.143 | 6.8122 | 129.4678 | 0.065902 | 138
3.5093 | 3.141 | 6.8582 | 129.3854 | 0.066332 | 137.9678
3.5327 | 3.1424 | 6.9038 | 129.4429 | 0.066759 | 138.0844
3.5565 | 3.141 | 6.9503 | 129.3845 | 0.067194 | 138.0784
3.58 | 3.1408 | 6.9963 | 129.3777 | 0.067624 | 138.1267
3.6034 | 3.1407 | 7.0419 | 129.3725 | 0.068051 | 138.1764
3.6268 | 3.1371 | 7.0877 | 129.2232 | 0.068478 | 138.0722
3.6501 | 3.1382 | 7.1332 | 129.2678 | 0.068903 | 138.1747
3.6739 | 3.1401 | 7.1798 | 129.3485 | 0.069337 | 138.3171
3.6976 | 3.1379 | 7.2261 | 129.2584 | 0.06977 | 138.2767
3.7205 | 3.1362 | 7.2708 | 129.1845 | 0.070187 | 138.2516
3.7436 | 3.1368 | 7.3159 | 129.2129 | 0.070607 | 138.3362
3.7672 | 3.1349 | 7.3622 | 129.1339 | 0.071038 | 138.3073
3.7904 | 3.1358 | 7.4075 | 129.17 | 0.07146 | 138.4004
3.8137 | 3.134 | 7.453 | 129.0944 | 0.071884 | 138.3742
3.8373 | 3.1342 | 7.4991 | 129.1022 | 0.072312 | 138.4378
3.8607 | 3.132 | 7.5448 | 129.0146 | 0.072737 | 138.3988
3.8839 | 3.1319 | 7.5902 | 129.0077 | 0.07316 | 138.4459
3.9072 | 3.1305 | 7.6357 | 128.9528 | 0.073582 | 138.4415
3.9304 | 3.1304 | 7.6811 | 128.9485 | 0.074004 | 138.4912
3.9543 | 3.1291 | 7.7277 | 128.8953 | 0.074437 | 138.4899
3.978 | 3.1277 | 7.774 | 128.8343 | 0.074866 | 138.4797
4.001 | 3.127 | 7.8191 | 128.8086 | 0.075285 | 138.5059
4.0242 | 3.1265 | 7.8645 | 128.7854 | 0.075705 | 138.5351
4.0478 | 3.1239 | 7.9106 | 128.6798 | 0.076133 | 138.4766
4.0713 | 3.1239 | 7.9565 | 128.6807 | 0.076558 | 138.5322
4.0952 | 3.1223 | 8.0031 | 128.6137 | 0.07699 | 138.5157
4.1189 | 3.1197 | 8.0494 | 128.5047 | 0.077418 | 138.4533
4.142 | 3.1198 | 8.0947 | 128.5107 | 0.077837 | 138.5136
4.1653 | 3.1171 | 8.1402 | 128.3983 | 0.078258 | 138.4465
4.1885 | 3.1161 | 8.1855 | 128.3579 | 0.078677 | 138.4568
4.2121 | 3.116 | 8.2315 | 128.3536 | 0.079103 | 138.5067
4.2362 | 3.1137 | 8.2787 | 128.2583 | 0.079538 | 138.4598
4.2599 | 3.1128 | 8.325 | 128.224 | 0.079966 | 138.4776
4.2829 | 3.1102 | 8.3699 | 128.1142 | 0.08038 | 138.412
4.3062 | 3.1096 | 8.4154 | 128.0892 | 0.0808 | 138.4389
4.3295 | 3.1074 | 8.4611 | 127.9983 | 0.081221 | 138.3944
4.3532 | 3.1056 | 8.5073 | 127.927 | 0.081647 | 138.3719
4.3768 | 3.1044 | 8.5534 | 127.8781 | 0.082072 | 138.3734
4.4002 | 3.1026 | 8.5992 | 127.8034 | 0.082494 | 138.3464
4.424 | 3.099 | 8.6456 | 127.6541 | 0.082921 | 138.2393
4.4474 | 3.0976 | 8.6914 | 127.5974 | 0.083343 | 138.2317
4.4706 | 3.0964 | 8.7368 | 127.5476 | 0.08376 | 138.2311
4.4941 | 3.0946 | 8.7826 | 127.4747 | 0.084182 | 138.2057
4.5181 | 3.0922 | 8.8296 | 127.3734 | 0.084613 | 138.1509
4.5413 | 3.0894 | 8.875 | 127.2575 | 0.08503 | 138.0782
4.5647 | 3.0894 | 8.9206 | 127.2566 | 0.085449 | 138.1306
4.5879 | 3.0861 | 8.966 | 127.1236 | 0.085865 | 138.0391
4.6112 | 3.0843 | 9.0116 | 127.0489 | 0.086284 | 138.0112
4.6344 | 3.0806 | 9.0569 | 126.8979 | 0.086699 | 137.8998
4.658 | 3.0799 | 9.103 | 126.8661 | 0.087122 | 137.9189
4.6812 | 3.0772 | 9.1483 | 126.7562 | 0.087538 | 137.8521
4.7048 | 3.0746 | 9.1944 | 126.6506 | 0.08796 | 137.7908
4.7277 | 3.0731 | 9.2392 | 126.5871 | 0.08837 | 137.7736
4.7509 | 3.0688 | 9.2845 | 126.4086 | 0.088784 | 137.6317
4.7739 | 3.0662 | 9.3295 | 126.3013 | 0.089196 | 137.5669
4.798 | 3.0639 | 9.3765 | 126.2094 | 0.089626 | 137.521
4.8209 | 3.0604 | 9.4213 | 126.0635 | 0.090035 | 137.4137
4.8441 | 3.0579 | 9.4667 | 125.9613 | 0.09045 | 137.3546
4.8674 | 3.0553 | 9.5122 | 125.8558 | 0.090866 | 137.2918
4.8909 | 3.0524 | 9.5581 | 125.7339 | 0.091285 | 137.2115
4.9141 | 3.0492 | 9.6034 | 125.6034 | 0.091699 | 137.121
4.9378 | 3.045 | 9.6497 | 125.43 | 0.092121 | 136.9847
4.9606 | 3.0421 | 9.6944 | 125.3099 | 0.092528 | 136.9045
4.9844 | 3.0384 | 9.7409 | 125.1588 | 0.092952 | 136.7925
5.0078 | 3.0364 | 9.7867 | 125.0747 | 0.093369 | 136.7527
5.031 | 3.033 | 9.8319 | 124.9356 | 0.09378 | 136.6521
5.0542 | 3.0287 | 9.8773 | 124.7596 | 0.094194 | 136.5112
5.0783 | 3.0258 | 9.9243 | 124.6395 | 0.094622 | 136.4331
5.1013 | 3.0204 | 9.9693 | 124.4154 | 0.095031 | 136.2387
5.1248 | 3.0172 | 10.0152 | 124.2858 | 0.095449 | 136.1487
5.1482 | 3.0138 | 10.0611 | 124.1459 | 0.095865 | 136.0471
5.1718 | 3.0081 | 10.1072 | 123.9107 | 0.096284 | 135.8413
5.1955 | 3.0048 | 10.1534 | 123.7742 | 0.096703 | 135.7436
5.2189 | 2.9989 | 10.1991 | 123.5313 | 0.097119 | 135.5285
5.2418 | 2.9941 | 10.2439 | 123.3339 | 0.097525 | 135.362
5.2659 | 2.9891 | 10.291 | 123.1279 | 0.097952 | 135.1885
5.2893 | 2.983 | 10.3368 | 122.8738 | 0.098367 | 134.9605
5.3125 | 2.9772 | 10.3821 | 122.6377 | 0.098778 | 134.7516
5.3362 | 2.9718 | 10.4283 | 122.4146 | 0.099196 | 134.5576
5.3598 | 2.9668 | 10.4744 | 122.2068 | 0.099614 | 134.3803
5.3828 | 2.9602 | 10.5195 | 121.9373 | 0.10002 | 134.1337
5.4066 | 2.9547 | 10.566 | 121.7107 | 0.10044 | 133.9355
5.43 | 2.9479 | 10.6117 | 121.4308 | 0.10086 | 133.6778
5.4538 | 2.941 | 10.6581 | 121.1441 | 0.10128 | 133.4131
5.4775 | 2.9329 | 10.7046 | 120.8137 | 0.10169 | 133.0998
5.5002 | 2.9261 | 10.7488 | 120.533 | 0.10209 | 132.8387
5.5234 | 2.9152 | 10.7942 | 120.0815 | 0.1025 | 132.3904
5.5473 | 2.9087 | 10.8409 | 119.8137 | 0.10293 | 132.1456
5.5706 | 2.9016 | 10.8865 | 119.521 | 0.10334 | 131.872
5.5938 | 2.8904 | 10.9319 | 119.0613 | 0.10375 | 131.4135
5.6175 | 2.8803 | 10.9781 | 118.645 | 0.10416 | 131.0033
5.6401 | 2.8696 | 11.0223 | 118.2038 | 0.10456 | 130.5633
5.6633 | 2.8595 | 11.0677 | 117.7892 | 0.10497 | 130.1534
5.6868 | 2.8491 | 11.1135 | 117.3587 | 0.10538 | 129.7263
5.71 | 2.8368 | 11.1589 | 116.8519 | 0.10579 | 129.2137
5.7337 | 2.8248 | 11.2052 | 116.3609 | 0.10621 | 128.7192
5.7574 | 2.8122 | 11.2514 | 115.8399 | 0.10662 | 128.191
5.78 | 2.7993 | 11.2957 | 115.3077 | 0.10702 | 127.6479
5.8032 | 2.7841 | 11.341 | 114.6836 | 0.10743 | 127.0038
5.8267 | 2.7695 | 11.387 | 114.0815 | 0.10784 | 126.3841
5.8502 | 2.7545 | 11.4328 | 113.4621 | 0.10825 | 125.7446
5.8736 | 2.7379 | 11.4785 | 112.7789 | 0.10866 | 125.0336
5.8973 | 2.721 | 11.525 | 112.0832 | 0.10908 | 124.309
5.9204 | 2.7015 | 11.5701 | 111.2801 | 0.10948 | 123.4634
5.9436 | 2.6817 | 11.6155 | 110.4638 | 0.10989 | 122.6027
5.9672 | 2.665 | 11.6615 | 109.7759 | 0.1103 | 121.8843
5.9905 | 2.6422 | 11.7071 | 108.8372 | 0.11071 | 120.8866
6.0152 | 2.6208 | 11.7554 | 107.957 | 0.11114 | 119.9556
6.0387 | 2.5978 | 11.8013 | 107.0089 | 0.11155 | 118.9461
6.0618 | 2.573 | 11.8464 | 105.9861 | 0.11196 | 117.852
6.0852 | 2.5485 | 11.8921 | 104.9788 | 0.11237 | 116.7748
6.109 | 2.5222 | 11.9386 | 103.8964 | 0.11278 | 115.6139
6.1324 | 2.4931 | 11.9844 | 102.6938 | 0.11319 | 114.3177
6.1565 | 2.4639 | 12.0314 | 101.4921 | 0.11361 | 113.0226
6.18 | 2.4342 | 12.0774 | 100.2715 | 0.11402 | 111.7044
6.2034 | 2.399 | 12.1231 | 98.82 | 0.11443 | 110.1277
6.2268 | 2.3657 | 12.1688 | 97.447 | 0.11484 | 108.6374
6.2501 | 2.3282 | 12.2144 | 95.9037 | 0.11524 | 106.9558
6.2736 | 2.2857 | 12.2602 | 94.1518 | 0.11565 | 105.0404
6.2978 | 2.2351 | 12.3076 | 92.0689 | 0.11607 | 102.7555
6.3117 | 2.0481 | 12.3347 | 84.3667 | 0.11631 | 94.1797
6.3211 | 1.8865 | 12.3531 | 77.707 | 0.11648 | 86.7581
6.3355 | 1.7047 | 12.3812 | 70.2186 | 0.11673 | 78.415
6.3588 | 1.5302 | 12.4269 | 63.0331 | 0.11713 | 70.4164
6.3823 | 1.4024 | 12.4727 | 57.7692 | 0.11754 | 64.5594
6.4011 | 1.217 | 12.5095 | 50.1309 | 0.11787 | 56.0397
6.4247 | 1.0799 | 12.5556 | 44.4816 | 0.11828 | 49.7427
6.4485 | 0.97235 | 12.6021 | 40.053 | 0.11869 | 44.8069
6.4723 | 0.83222 | 12.6487 | 34.2807 | 0.1191 | 38.3636
6.4958 | 0.72387 | 12.6946 | 29.8175 | 0.11951 | 33.3811
6.5192 | 0.65023 | 12.7403 | 26.7844 | 0.11992 | 29.9963
6.5422 | 0.59076 | 12.7852 | 24.3348 | 0.12032 | 27.2626
6.566 | 0.51343 | 12.8317 | 21.1493 | 0.12073 | 23.7026
6.5896 | 0.44577 | 12.8778 | 18.362 | 0.12114 | 20.5863
6.6128 | 0.40069 | 12.9233 | 16.5052 | 0.12154 | 18.5112
6.6362 | 0.3602 | 12.9689 | 14.8373 | 0.12194 | 16.6466
6.6596 | 0.33245 | 13.0147 | 13.6943 | 0.12235 | 15.3697
6.6826 | 0.30203 | 13.0596 | 12.4411 | 0.12274 | 13.9682
6.7058 | 0.27288 | 13.1049 | 11.2404 | 0.12315 | 12.6246
6.729 | 0.2473 | 13.1504 | 10.1869 | 0.12355 | 11.4455
6.7526 | 0.2179 | 13.1963 | 8.9757 | 0.12395 | 10.0883
6.776 | 0.19581 | 13.2421 | 8.0659 | 0.12436 | 9.069
6.799 | 0.16655 | 13.287 | 6.8605 | 0.12475 | 7.7164
6.8218 | 0.14624 | 13.3317 | 6.024 | 0.12515 | 6.7779
6.845 | 0.11946 | 13.377 | 4.9206 | 0.12555 | 5.5384
6.8682 | 0.097562 | 13.4224 | 4.0188 | 0.12595 | 4.5249
6.8915 | 0.078844 | 13.4679 | 3.2477 | 0.12635 | 3.6581
6.9151 | 0.058376 | 13.514 | 2.4046 | 0.12676 | 2.7094
6.9388 | 0.037931 | 13.5603 | 1.5625 | 0.12716 | 1.7611
6.9616 | 0.019768 | 13.6048 | 0.81428 | 0.12756 | 0.91815
6.985 | 0.007418 | 13.6506 | 0.30556 | 0.12796 | 0.34466
7.0083 | -0.004147 | 13.6961 | -0.17082 | 0.12836 | -0.19275